## Taster
Reference	Value	Footprint	RS-Components	Farnell
U1	ESP32-WROOM	ESP32-footprints-Lib:ESP32-WROOM	--	--
T1	NX3008CBKS	TO_SOT_Packages_SMD:SC-70-6	136-4842	2069539
SW3	SW_Push	Buttons_Switches_SMD:SW_SPST_EVQQ2	756-1864 (1,6N)	1821244 (0,5N)
R1	10k	Resistors_SMD:R_0603	213-2418	9238603
R3	100k	Resistors_SMD:R_0603	213-2531	9238727
SW1	SW_Push	Buttons_Switches_SMD:SW_SPST_EVQQ2	756-1864 (1,6N)	1821244 (0,5N)
SW2	SW_Push	Buttons_Switches_SMD:SW_SPST_EVQQ2	756-1864 (1,6N)	1821244 (0,5N)
SW4	SW_Push	Buttons_Switches_SMD:SW_SPST_EVQQ2	756-1864 (1,6N)	1821244 (0,5N)
BT1	CR1220	Connect:CR1220	513-2837	1892653	Achtung: passt nicht genau, wird nicht bestückt. Alternative SR921
C9	100nF	Capacitors_SMD:C_0603	135-8345	1759122
C10	4.7uF	Capacitors_SMD:C_0805	766-1037	2320854
C11	10nF	Capacitors_SMD:C_0603	135-8330	1414609
C5	100nF	Capacitors_SMD:C_0603	135-8345	1759122
C6	1uF	Capacitors_SMD:C_0603	135-8363	1907343
C7	10uF	Capacitors_SMD:C_0805	846-7313	2320856
SW6	SW_Push	Buttons_Switches_SMD:SW_SPST_EVQQ2	756-1864 (1,6N)	1821244 (0,5N)
SW5	SW_Push	Buttons_Switches_SMD:SW_SPST_EVQQ2	756-1864 (1,6N)	1821244 (0,5N)
C3	470nF	Capacitors_SMD:C_0603	1828893	698-3342
C1	470nF	Capacitors_SMD:C_0603	1828893	698-3342
C2	470nF	Capacitors_SMD:C_0603	1828893	698-3342
C4	470nF	Capacitors_SMD:C_0603	1828893	698-3342
R10	6.2M	Resistors_SMD:R_0603	-- (nur 5000er Rolle)	2138704	China bestellen
R11	6.8M	Resistors_SMD:R_0603	-- (nur 5000er Rolle)	9238948	China bestellen
R14	5.6M	Resistors_SMD:R_0603	-- (nur 5000er Rolle)	2447408	China bestellen
R13	4.7M	Resistors_SMD:R_0603	679-0493	2447389	China bestellen
R12	2.7M	Resistors_SMD:R_0603	-- (nur 5000er Rolle)	9238891	China bestellen
R2	10k	Resistors_SMD:R_0603	213-2418	9238603
R8	10k	Resistors_SMD:R_0603	213-2418	9238603
R9	10k	Resistors_SMD:R_0603	213-2418	9238603
Q3	BC847	TO_SOT_Packages_SMD:SOT-23	690-0091	1081235
Q4	BC847	TO_SOT_Packages_SMD:SOT-23	690-0091	1081235
L1	22uH	Choke_SMD:Choke_SMD_Wuerth-WE-PD2-Typ-MS	798-1760	1636016
P1	CONN_01X02	Connect:GS2	--	--
P2	CONN_01X02	Connect:GS2	--	--
P3	CONN_01X02	Connect:GS2	--	--
P4	CONN_01X02	Connect:GS2	--	--
R5	0R	Resistors_SMD:R_0603	213-1982	2309106	Wird bestückt wenn nur ein Teil der 4 Solarzellen angeschlossen werden
R6	0R	Resistors_SMD:R_0603	213-1982	2309106	Wird bestückt wenn nur ein Teil der 4 Solarzellen angeschlossen werden
R7	0R	Resistors_SMD:R_0603	213-1982	2309106	Wird bestückt wenn nur ein Teil der 4 Solarzellen angeschlossen werden
TP1	TEST	Connect:PINTST	--	--
TP5	TEST	Connect:PINTST	--	--
TP8	TEST	Connect:PINTST	--	--
TP9	TEST	Connect:PINTST	--	--
TP7	TEST	Connect:PINTST	--	--
TP2	TEST	Connect:PINTST	--	--
TP3	TEST	Connect:PINTST	--	--
TP4	TEST	Connect:PINTST	--	--
R4	10k	Resistors_SMD:R_0603	213-2418	9238603
P5	CONN_01X06	Pin_Headers:Pin_Header_Straight_1x06	--	--	Aus dem Labor, bzw bei Produktion unbestückt
C8	10uF	Capacitors_SMD:C_0805	846-7313	2320856
TP6	TEST	Connect:PINTST	--	--
C12	EECS-5R5H105	Panasonic-EEC-EECR-EECF-EECS:Panasonic-EEC-EECR-EECF-EECS-CAP_EECS5R5H	339-6843	9697497
U5	IRF7404	Power_Integrations:SO-8	542-9383	2468018
U6	IRF7404	Power_Integrations:SO-8	542-9383	2468018
U4	IRF7404	Power_Integrations:SO-8	542-9383	2468018
U3	IRF7404	Power_Integrations:SO-8	542-9383	2468018
U2	BQ25505	Housings_DFN_QFN:QFN-20-1EP_4x4mm_Pitch0.5mm	--	2373544
TP10	TEST	Connect:PINTST	--	--
TP11	TEST	Connect:PINTST	--	--
TP12	TEST	Connect:PINTST	--	--