## Relay_8x
Reference	Value	Footprint	Farnell	RS-Components
C3	22uF	Capacitors_SMD:CP_Elec_4x5.7	2611417	839-1913
RL1	ADW1103	Common_Footprints:ADW11	-	134-7910
RL4	ADW1103	Common_Footprints:ADW11	-	134-7910
RL6	ADW1103	Common_Footprints:ADW11	-	134-7910
RL2	ADW1103	Common_Footprints:ADW11	-	134-7910
RL3	ADW1103	Common_Footprints:ADW11	-	134-7910
RL5	ADW1103	Common_Footprints:ADW11	-	134-7910
U2	ESP32-WROOM	ESP32-footprints-Lib:ESP32-WROOM		-
T10	NX3008CBKS	TO_SOT_Packages_SMD:SC-70-6_Handsoldering	2069539	136-4842
T9	NX3008CBKS	TO_SOT_Packages_SMD:SC-70-6_Handsoldering	2069539	136-4842
T12	NX3008CBKS	TO_SOT_Packages_SMD:SC-70-6_Handsoldering	2069539	136-4842
T8	NX3008CBKS	TO_SOT_Packages_SMD:SC-70-6_Handsoldering	2069539	136-4842
T11	NX3008CBKS	TO_SOT_Packages_SMD:SC-70-6_Handsoldering	2069539	136-4842
T7	NX3008CBKS	TO_SOT_Packages_SMD:SC-70-6_Handsoldering	2069539	136-4842
T5	NX3008CBKS	TO_SOT_Packages_SMD:SC-70-6_Handsoldering	2069539	136-4842
T2	NX3008CBKS	TO_SOT_Packages_SMD:SC-70-6_Handsoldering	2069539	136-4842
T4	NX3008CBKS	TO_SOT_Packages_SMD:SC-70-6_Handsoldering	2069539	136-4842
T1	NX3008CBKS	TO_SOT_Packages_SMD:SC-70-6_Handsoldering	2069539	136-4842
T6	NX3008CBKS	TO_SOT_Packages_SMD:SC-70-6_Handsoldering	2069539	136-4842
T3	NX3008CBKS	TO_SOT_Packages_SMD:SC-70-6_Handsoldering	2069539	136-4842
J4	Screw_Terminal_1x06	Connect:bornier6	2008008	193-0570 (2x)
J2	Screw_Terminal_1x06	Connect:bornier6	2008008	193-0570 (2x)
J3	Screw_Terminal_1x06	Connect:bornier6	2008008	193-0570 (2x)
J1	Screw_Terminal_1x02	Connect:bornier2	2008004	193-0586
U3	74HC595	Housings_SOIC:SOIC-16_3.9x9.9mm_Pitch1.27mm	2445201	527-520
U4	74HC595	Housings_SOIC:SOIC-16_3.9x9.9mm_Pitch1.27mm	2445201	527-520
U5	74HC595	Housings_SOIC:SOIC-16_3.9x9.9mm_Pitch1.27mm	2445201	527-520
R5	10k	Resistors_SMD:R_0603_HandSoldering	9238603	213-2418
R6	10k	Resistors_SMD:R_0603_HandSoldering	9238603	213-2418
R4	10k	Resistors_SMD:R_0603_HandSoldering	9238603	213-2418
R3	10k	Resistors_SMD:R_0603_HandSoldering	9238603	213-2418
R7	10k	Resistors_SMD:R_0603_HandSoldering	9238603	213-2418
R8	10k	Resistors_SMD:R_0603_HandSoldering	9238603	213-2418
R9	10k	Resistors_SMD:R_0603_HandSoldering	9238603	213-2418
R10	10k	Resistors_SMD:R_0603_HandSoldering	9238603	213-2418
R12	10k	Resistors_SMD:R_0603_HandSoldering	9238603	213-2418
R11	10k	Resistors_SMD:R_0603_HandSoldering	9238603	213-2418
R13	10k	Resistors_SMD:R_0603_HandSoldering	9238603	213-2418
R14	10k	Resistors_SMD:R_0603_HandSoldering	9238603	213-2418
C4	10uF	Capacitors_SMD:CP_Elec_6.3x5.8	2068697	715-1408
C1	100nF	Capacitors_SMD:C_0603_HandSoldering	1759122	135-8345
RL7	OZ-SS-103LM1	Relays_ThroughHole:Relay_SPDT_Schrack-RT1_RM5mm	1891815	-
RL8	OZ-SS-103LM1	Relays_ThroughHole:Relay_SPDT_Schrack-RT1_RM5mm	1891815	-
Q1	BSS806	TO_SOT_Packages_SMD:SOT-23	2443469	826-8260
Q2	BSS806	TO_SOT_Packages_SMD:SOT-23	2443469	826-8260
D2	CD0603-B00340	Diodes_SMD:D_0603	1456534	767-3703
D1	CD0603-B00340	Diodes_SMD:D_0603	1456534	767-3703
R15	R	Resistors_SMD:R_0603_HandSoldering	DNP	DNP
R16	R	Resistors_SMD:R_0603_HandSoldering	DNP	DNP
R18	R	Resistors_SMD:R_0603_HandSoldering	DNP	DNP
R17	R	Resistors_SMD:R_0603_HandSoldering	DNP	DNP
SW1	SW_Push	Buttons_Switches_ThroughHole:SW_PUSH_6mm_h7.3mm	9471707	479-1413??
SW2	SW_Push	Buttons_Switches_ThroughHole:SW_PUSH_6mm_h7.3mm	9471707	479-1413??
R20	10k	Capacitors_SMD:C_0603_HandSoldering	9238603	213-2418
R19	10k	Capacitors_SMD:C_0603_HandSoldering	9238603	213-2418
P1	CONN_02X03	Pin_Headers:Pin_Header_Straight_2x03		745-7046
U1	TR10S3V3	TO_SOT_Packages_THT:TO-220_Vertical	2708278	134-6946
C2	100nF	Capacitors_SMD:C_0603_HandSoldering	1759122	135-8345
C5	100nF	Capacitors_SMD:C_0603_HandSoldering	1759122	135-8345
C6	100nF	Capacitors_SMD:C_0603_HandSoldering	1759122	135-8345
C7	100nF	Capacitors_SMD:C_0603_HandSoldering	1759122	135-8345